## sheet1（纵向）
2026年三明市土石坝水库防汛物资采购清单（市场调研询价）
序号 | 物资品种 | 采购数量 | 物资参数 | 单价 | 单位 | 备注
1 | 袋类（条） | 230000 | 1、执行标准：GB/T 8946-2013《塑料编织袋 通用技术要求》，防汛抢险编织袋（复膜/加厚型）； 2、材质：全新PP聚丙烯原生料，禁用再生料，覆膜防潮； 3、规格：120×50cm（±2cm），空袋，平铺无折角，袋口一端开口、一端折边封底； 4、克重：≥95g/条（原160g/㎡级加厚加密），经纬密度≥48×48根/10cm； 5、承重：≥50kg（2026年福建同类询价普遍要求40~50kg级），缝底抗拉、针脚匀密、切口整齐无拉丝； 6、外观：挺阔厚实，无破洞、断丝、稀档、油污，印刷“防汛专用”字样； 7、包装：每500条/件，编织布外包+机械打包3~4道，成件平整牢固； 8、供货时提供生产日期、第三方检测报告及合格证。
2 | 彩条布（m²） | 160000 | 1、执行标准：GB/T 3923.1-2013《纺织品 织物拉伸性能 第1部分：断裂强力和断裂伸长率的测定》；防水、耐低温、耐老化指标参照塑料编织布通用检测规范及GB/T 17643-2011《土工合成材料 聚乙烯土工膜》； 2、材质工艺：以PE树脂为原料挤出拉伸成扁丝、单经平纹编织后流延法双面复合PE膜（120g/㎡标准型，单面膜厚≥0.1mm）；PE柔韧性、耐低温性优于PP，为防汛遮盖首选； 3、外观：红白蓝三色相间便于现场识别，无中缝整幅织造，布面平整，无断丝、破洞、稀档，覆膜均匀无脱落，折叠后无脆裂； 4、力学性能：经向断裂强力≥19kN/m（或≥2100N/5cm），纬向断裂强力≥16kN/m（或≥1600N/5cm），顶破强力≥1800N，撕裂强力经向≥80N、纬向≥100N； 5、防水耐候：耐水压≥2000mm水柱、无渗漏，耐寒≥-20℃（低温折叠无裂纹），防霉等级1级，覆膜剥离强度不可剥离（或剥离率≥2.5N/cm）； 6、幅宽≥6m，按需求成卷供货，提供生产日期、第三方检测报告。
3 | 土工布（m²） | 96000 | 1、执行标准：GB/T 17638-2017《土工合成材料 短纤针刺非织造土工布》； 2、单位面积质量：300g/㎡（允差±5%）； 3、断裂强度：≥15kN/m（经向及纬向）； 4、断裂伸长率：25%~100%； 5、撕破强力：≥0.4kN；等效孔径O₉₅：0.07~0.2mm； 6、CBR顶破强力≥2.1kN，垂直渗透系数10⁻¹~10⁻³cm/s； 7、外观：布面均匀，无破损、折痕、油污； 8、供货时提供生产日期、第三方检测报告（含反滤性能项）。
4 | 铅丝（kg） | 8000 | 1、执行标准：GB/T 343.1-2011《一般用途低碳钢丝 第1部分：热镀锌圆钢丝》（原GB/T 343-2012）、GB/T 15393-1994《钢丝镀锌层》； 2、规格：8#（线径4.0mm，允许偏差±0.06mm）； 3、材质：优质低碳钢，优先退火镀锌软态铅丝（延展性好、易弯折扭绞，适配现场手工捆扎、石笼编结）； 4、镀锌层：均匀完整、无漏镀、无锈蚀斑点，锌层附着牢固； 5、包装：成捆供货，每捆50kg±1kg，标牌注明规格、批号、生产日期及合格证。
5 | 救生衣（件） | 1860 | 1、符合GB/T 32227-2015标准，橙红色； 2、核心浮力≧74N，面料为涤纶牛津布，内芯为聚乙烯泡沫，单件重量≦0.8kg； 3、必须配备哨笛（响度≧100dB）、逆向反光材料（水上可见面积≧200cm2）； 4、附带防脱落的裆带设计，且肩部需能承受≧900N的拉力； 5、供货时提供生产日期或有效期、合格证。
6 | 救生圈（个） | 370 | 1、执行标准：GB/T 4302-2008《救生圈》； 2、结构与外观：整体式（外壳内充式），外壳HDPE、内充聚氨酯闭孔泡沫，橙红色、无色差，表面无凹凸开裂； 3、规格：外径≤800mm、内径≥400mm，重量≥2.5kg； 4、把手索：圈体周边4个等距位置紧固直径≥9.5mm的可浮把手索，长度不小于外径4倍并形成4个等长索环； 5、浮力：淡水中稳定支撑14.5kg铁块持续漂浮24h以上； 6、强度与耐候：自由悬挂承受90kg重物30min无破裂和永久变形；-10~50℃无皱缩、破裂、膨胀、分解；沿周长4等距位置贴50mm宽逆向反光带； 7、提供省级及以上检测机构出具的检测报告。
7 | 救生绳（根） | 260 | 1、产品标准：漂浮救生绳（救生浮索）参照XF 494-2023《消防用防坠落装备》静力绳结构与破断要求，水上救援用漂浮型； 2、规格：直径8mm，长度30m（±0.5m），配塑料收纳壳/绳包、1只浮环及1只安全钩（锁扣）； 3、性能：绳体带反光材料、水面漂浮不沉，断裂强度≥5kN，吸水率低、耐磨耐候，橙色便于夜间识别； 4、外观：编织紧密、无断股、结节，接头牢固； 5、提供第三方检测报告及产品合格证。
8 | 安全帽（个） | 1310 | 1、执行标准：GB 2811-2019《头部防护 安全帽》（2020-07-01实施，替代GB 2811-2007），ABS材质； 2、结构：帽壳、帽衬、下颏带（Y型）齐全，后箍旋钮式可调节（适应帽围52~64cm），帽壳设通气孔； 3、性能：冲击吸收性能、耐穿刺性能合格，下颏带静拉力≥150N，侧向刚性、阻燃性能符合标准要求； 4、标识：帽壳正面印蓝色“防汛”标志、侧面印红色“防汛抢险/应急救援”字样，颜色白色或橙红色醒目； 5、提供第三方检测报告及永久标识（生产日期、LA认证/合格证）。
9 | 便携式工作灯（只） | 1190 | 1、光源与电池：LED光源、额定功率3W，3.7V/4.4Ah充电锂电池（可循环充电），强光档连续工作时间≥8h； 2、照度：强光档5m处中心照度≥400lx；1.5m距离光斑直径≥2.4m、中心照度≥5000lx； 3、防护：按GB/T 4208-2017测试防护等级IP65（防尘、防喷水），1m跌落无损坏； 4、结构：灯头直径≤75mm、长度≤165mm，整灯重量≤0.3kg，手提式并带磁力底座/挂钩，可吸附在金属表面； 5、配置：含充电器、车载充电线，电池具过充过放保护；提供第三方检测报告。
10 | 铁锹（把） | 1100 | 1、执行标准：GB/T 20475.1-2012《农牧机械 锹》、GB/T 2095-2018《碳素钢工具钢》； 2、结构：尖头防汛锹（尖锹/煤锹型），锹头与锹柄为楔形插接+铆钉固定，含硬木柄（长度≥1.2m，含水率≤20%，无裂纹）； 3、锹头：材质50#碳素钢，整体淬火，表面喷塑/防锈处理，规格约230×180mm，重量≥1.2kg； 4、性能：锹头弯曲试验（加载≥300N）无裂纹、永久变形≤3mm，木柄与锹头连接牢固不松动； 5、供货：单把独立包装，成捆交货，抽检尺寸与淬火硬度。
11 | 铁镐（把） | 640 | 1、执行标准：GB/T 20475.2-2012《农牧机械 镐》、GB/T 2095-2018《碳素钢工具钢》； 2、结构：十字镐（一头尖一头扁刃），含硬木柄（长度≥0.9m），镐头与木柄楔形配合+防脱销固定； 3、镐头：材质50#碳素钢，整体淬火、表面防锈，单件重量≥2.0kg； 4、性能：镐头弯曲/冲击试验无裂纹、无永久变形，木柄含水率≤20%、无腐朽虫蛀； 5、用途：开挖、破硬土、破除路面及冻土，供货含木柄总成。
12 | 钢丝钳（把） | 410 | 1、执行标准：GB/T 10666-2019《夹扭钳 钢丝钳》； 2、规格：8寸（200mm），镀锌/镀铬防锈处理； 3、刃口：高碳合金钢淬火，HRC≥58，剪切能力≥2.0mm中硬钢丝（硬度约HRC20），剪切次数≥10000次无崩刃； 4、手柄：双色PVC绝缘套（耐电压≥500V AC），防滑、耐油、耐候； 5、结构：剪切刃、夹持钳口、剥线口三功能，转轴间隙小、开合顺畅，供货含合格证。
13 | 美工刀（把） | 390 | 1、执行标准：QB/T 2962-2018《美工刀》； 2、规格：大号加厚重型美工刀（刀柄长度≥150mm），锌合金/加厚ABS刀柄，防滑纹理； 3、刀片：SK2/SK5高碳钢工业刀片（宽度18mm、厚度0.5mm），每把配5片备用刀片，刀片断裂强度≥1200N； 4、结构：推钮式进退刀、多段锁定（≥6档）、尾部可收纳刀片，刀尖角度≤60°； 5、用途：裁切彩条布、土工布、编织袋，供货含备用刀片。
14 | 投光灯（只） | 450 | 1、光源与功率：200W LED集成投光灯（COB/贴片光源），光通量≥20000lm，色温5000~6500K； 2、防护与散热：灯体压铸铝+钢化玻璃，防护等级IP66（GB/T 4208-2017），硅胶密封圈，工作温度-20~+50℃，自然对流散热、光衰小； 3、电气：宽压AC220V（±20%），功率因数≥0.9，配3×1.5mm²橡胶电缆（长1.5m）及防水接头； 4、安装：可调节支架（俯仰角0~180°），带地插/墙装/吊装三种安装方式，整灯重量≤5kg； 5、配置：含灯体、支架及安装附件，提供第三方检测报告（光效、IP等级、绝缘耐压）。
15 | 雨衣（件） | 1130 | 1、执行标准：GB/T 32614-2016《户外运动服装 冲锋衣》（防水透湿项参照）、GB/T 4745-2012《纺织品 防水性能的检测和评价 沾水法》； 2、材质：分体式（上衣+背带裤）加厚PVC涂层雨衣，面料克重≥300g/㎡，内外双层热合压胶，接缝处压胶条密封； 3、性能：静水压≥50kPa（耐水压≥5000mm水柱）、无渗漏，透湿量≥3000g/(㎡·24h)，耐磨、耐折、耐寒-20℃无脆裂； 4、细节：帽檐加长、袖口魔术贴收紧、裤脚带防滑蹬带、前后反光条（宽度≥5cm），尺寸S~3XL齐全； 5、颜色：橙红/荧光黄等醒目色；供货时提供第三方检测报告（静水压、透湿、色牢度）。
16 | 电缆（m） | 2590 | 1、执行标准：GB/T 5013.4-2008《额定电压450/750V及以下橡皮绝缘电缆 第4部分：软线和软电缆》（YC/YZ型橡套电缆）； 2、型号规格：YC 3×2.5mm²（三芯橡套软电缆，铜芯），额定电压450/750V； 3、导体：GB/T 3956-2008第5种软铜导体，20℃直流电阻≤7.41Ω/km； 4、绝缘与护套：乙丙橡胶（EPR）绝缘+氯化聚乙烯（CPE）护套，绝缘厚度≥0.8mm、护套厚度≥1.2mm； 5、性能：成品耐压试验3500V/5min不击穿，绝缘电阻≥0.010MΩ·km，具备耐油、耐候、耐磨、防水性能，成盘供货（每盘100m±1m），提供第三方检测报告及合格证。
17 | 雨鞋（双） | 1160 | 1、执行标准：GB 21148-2020《足部防护 安全鞋》（防水、防滑、耐油项参照）、HG/T 2019-2011《黑色雨靴（鞋）》； 2、材质：天然橡胶一次成型高筒雨鞋，鞋面厚度≥2.0mm，内里棉质吸汗衬里； 3、性能：静水压试验不渗水（水深≥100mm、24h无渗漏），外底防滑花纹（湿态摩擦系数≥0.3），耐油、耐酸碱（体积变化率≤10%），鞋头防砸（可选钢头，抗冲击≥200J）； 4、规格：高筒（筒高≥38cm），尺码38~44码（整码齐全），鞋底耐磨、抗折（屈挠≥10万次无裂纹）； 5、供货：单双独立包装，提供第三方检测报告及合格证。
18 | 防汛汽油发电机组（台） | 11 | 1、执行标准：GB/T 2820.1-2009《往复式内燃机驱动的交流发电机组 第1部分：用途、定额和性能》、GB/T 2819-2018《移动电站通用技术条件》； 2、机型：防汛抢险用汽油发电机组（开架式或静音型），额定功率≥5kW、备用功率≥5.5kW，三相四线AC380/220V、50Hz、cosφ≥0.8； 3、动力：四冲程双缸汽油机，电启动+手拉双启动，油箱容积≥25L、连续运行时间≥8h（75%负载），带低油压自动停机、过载与高温报警保护； 4、电气：AVR自动稳压，电压波动率≤±2%，含漏电保护开关及接地端子； 5、结构与防护：整机IPX5防尘防溅、移动式带推拉扶手+防滑轮，1m处噪声≤75dB(A)，-10~+40℃正常启动； 6、配置：含蓄电池、工具包、备件、随机油耗及操作维护手册，提供第三方检测报告（功率、噪声、绝缘耐压）及出厂合格证。